## 附件清单
沙荡村农贸市场建设项目主体钢结构工程清单
工程名称：沙荡村农贸市场建设项目主体钢结构工程 |  |  |  |  | 标段： | 第1页 共5页
序号 | 项目编码 | 项目名称 | 项目特征描述 | 计量 单位 | 工程量 | 金额（元）
[6 empty] | 全费用综合单价(含9%税） | 全费用合价(含9%税） | 备注
| 010500000 | 混凝土及钢筋混凝土工程
1 | 010516001001 | 螺栓 | 1 、螺栓种类：高强螺栓 2 、规格 ：M20 | 套 | 268
2 | 010516001002 | 螺栓 | 1 、螺栓种类：高强螺栓 2 、规格 ：M24 | 套 | 192
3 | 010516001003 | 地脚螺栓 | 1 、螺栓种类：地脚螺栓(含3个螺母) 2 、规格 ：D24 | t | 0.241
4 | 010516002001 | 预埋铁件 | 1、钢材种类:Q355 2、铁件名称:YMJ | t | 0.524
分部小计
| 010600000 | 金属结构工程
5 | 010603001001 | 实腹钢柱 | 1 、柱类型：H型钢柱 2 、钢材品种 、规格：Q355B 3 、运输距离：20KM以内 4 、除锈：除锈等级达到Sa2.5级。 | t | 8.641
6 | 010603002001 | 空腹钢柱 | 1 、柱类型：方管钢柱 2 、钢材品种 、规格：Q355B 3 、运输距离：20KM以内 4 、除锈：除锈等级达到Sa2.5级。 | t | 1.379
7 | 010604001001 | 钢梁 | 1 、梁类型 ：H型钢钢梁 2 、钢材品种 、规格：Q355B 3 、单根质量：1t以内 4 、运输距离：20KM以内 5 、除锈：除锈等级达到Sa2.5级 | t | 13.194
本页小计
沙荡村农贸市场建设项目主体钢结构工程清单
工程名称：沙荡村农贸市场建设项目主体钢结构工程 |  |  |  |  | 标段： | 第2页 共5页
序号 | 项目编码 | 项目名称 | 项目特征描述 | 计量 单位 | 工程量 | 金额（元）
[6 empty] | 全费用综合单价(含9%税） | 全费用合价(含9%税） | 备注
8 | 010604001002 | 钢梁 | 1 、梁类型 ：C型钢组合梁 2 、钢材品种 、规格：Q355B 3 、单根质量：1t以内 4 、运输距离：20KM以内 5 、除锈：除锈等级达到Sa2.5级 | t | 0.141
9 | 010604001003 | 墙梁 | 1 、梁类型 ：镀锌方管墙梁 2 、钢材品种 、规格：Q355B 3 、单根质量：1t以内 4 、运输距离：20KM以内 5 、除锈：除锈等级达到Sa2.5级 | t | 24.349
10 | 010605002001 | 钢板墙板 | 1 、钢材品种、规格：成品复合彩钢夹芯板平板 2 、钢板厚度、复合（岩棉板厚度：0.6+100+0.5） 3、复合板夹芯材料种类 、层数、型号、规格：岩棉 | m2 | 685.08
11 | 010605002002 | 钢板墙板 | 1 、钢材品种、规格：成品复合彩钢夹芯板波纹板 2 、钢板厚度、复合（岩棉板厚度：0.6+100+0.5） 3、复合板夹芯材料种类 、层数、型号、规格：岩棉 | m2 | 119
12 | 010605002003 | 钢板墙板 | 1 、钢材品种、规格：彩钢波纹板840型 2 、钢板厚度、复合：0.6mm 3、位置：女儿墙内墙板 | m2 | 171.2
13 | 010606001001 | 钢拉条 | 1 、构件类型：拉条 2 、除锈：除锈等级达到Sa2.5级 3、运输距离：20KM以内 | t | 1.095
本页小计
沙荡村农贸市场建设项目主体钢结构工程清单
工程名称：沙荡村农贸市场建设项目主体钢结构工程 |  |  |  |  | 标段： | 第3页 共5页
序号 | 项目编码 | 项目名称 | 项目特征描述 | 计量 单位 | 工程量 | 金额（元）
[6 empty] | 全费用综合单价(含9%税） | 全费用合价(含9%税） | 备注
14 | 010606001002 | 隅撑 | 1、钢材品种、规格:Q235 2、构件类型:单式 | t | 0.557
15 | 010606001003 | 系杆 | 1、钢材品种、规格:Q235,D152*3.0 2、构件类型:单式 | t | 2.597
16 | 010606001004 | 柱间支撑 | 1、钢材品种、规格:q235，D165*8.0 2、构件类型:单式,每个构件在0.5T以内 | t | 3.778
17 | 010606001005 | 屋面水平支撑 | 1、钢材品种、规格:Q235，圆钢D30 2、构件类型:单式 | t | 0.963
18 | 010606002001 | 钢檩条 | 1 、钢材品种 、规格：Q355B 2 、构件类型：镀锌Z型钢 | t | 10.626
19 | 010606011001 | 不锈钢天沟 | 1、钢材品种、规格:不锈钢1.5mm厚 2、具体见图纸 | m | 127.2
20 | 010606012001 | 钢支架 | 1、钢材品种、规格:Q235,C250*75*20*2.5钢支架 2、位置：不锈钢天沟下口支撑及不锈钢天沟内支撑 | t | 2.184
21 | 010607003001 | 雨蓬 | 1、材料品种 、规格：3mm氟碳铝单板 2、含方管造型骨架 3、主构件钢骨架（另计） 4、具体见图纸 | m2 | 45
22 | 010607003002 | 铝板挑檐 | 1、材料品种 、规格：铝板挑檐，挑出800mm 2、含方管造型骨架 3、面积按水平投影面积计算 4、具体见图纸 | m2 | 74.72
分部小计
本页小计
沙荡村农贸市场建设项目主体钢结构工程清单
工程名称：沙荡村农贸市场建设项目主体钢结构工程 |  |  |  |  | 标段： | 第4页 共5页
序号 | 项目编码 | 项目名称 | 项目特征描述 | 计量 单位 | 工程量 | 金额（元）
[6 empty] | 全费用综合单价(含9%税） | 全费用合价(含9%税） | 备注
| 010900000 | 屋面及防水工程
23 | 010901001001 | 瓦屋面 | 1、0.75厚压型钢板持力层 2、50厚岩棉 3、1.5mm厚防水卷材 4、760型角驰3彩钢板，0.6mm厚 5、具体见图纸 | m2 | 1034.88
24 | 010901003001 | 阳光板屋面 | 1、阳光板品种、规格:PC阳光板 2、板型同屋面板 | m2 | 351.12
分部小计
| 011200000 | 墙、柱面装饰与隔断、幕墙工程
25 | 011207002001 | 墙面铝方通装饰格栅 | 1、基层类型:彩钢板 2、材料种类:铝方通装饰格栅 3、具体见图纸 | m2 | 54
分部小计
| 011400000 | 油漆、涂料、裱糊工程
26 | 011405001001 | 金属面油漆 | 1 、环氧富锌底漆 2 、环氧云铁中间漆 3 、氯化橡胶面漆 | m2 | 772.13
27 | 011407005001 | 金属构件刷防火涂料 | 1、喷刷防火涂料构件名称:钢柱、柱间支撑 2、防火等级要求:需达2.5小时 | m2 | 299.64
28 | 011407005002 | 金属构件刷防火涂料 | 1、喷刷防火涂料构件名称:钢梁、系杆 2、防火等级要求:需达1.5小时 | m2 | 472.49
本页小计
沙荡村农贸市场建设项目主体钢结构工程清单
工程名称：沙荡村农贸市场建设项目主体钢结构工程 |  |  |  |  | 标段： | 第5页 共5页
序号 | 项目编码 | 项目名称 | 项目特征描述 | 计量 单位 | 工程量 | 金额（元）
[6 empty] | 全费用综合单价(含9%税） | 全费用合价(含9%税） | 备注
分部小计
| 011500000 | 其他装饰工程
29 | 011502001001 | 窗套包边 | 1、材料品种、规格：0.6厚彩钢板 2、展开宽度：0.45m | m | 449.4
30 | 011502001002 | 女儿墙压顶包边 | 1、材料品种、规格：0.6厚彩钢板 2、展开宽度：0.4m | m | 174
31 | 011502001003 | 包角 | 1、材料品种、规格：0.6厚彩钢板 2、展开宽度：0.5m | m | 28.8
32 | 011502001004 | 泛水板 | 1、材料品种、规格：0.6厚彩钢板 2、展开宽度：0.35m 3、位置：墙面板与地面接触处泛水 | m | 180.4
33 | 011502001005 | 泛水板 | 1、材料品种、规格：0.6厚彩钢板 2、展开宽度：0.3m 3、位置：屋面女儿墙处泛水 | m | 171.2
34 | 011502001006 | 压脊 | 1、材料品种、规格：0.6厚彩钢板 2、展开宽度：0.6m | m | 63.6
35 | 011508002001 | 亚克力字 | 1、镌字材料品种、颜色:亚克力字 2、字体规格:以建设单位要求为准 | 个 | 18
分部小计
分部分项工程清单合计
1 | 011701001001 | 综合脚手架 | 1、建筑结构形式:钢架结构 2、檐口高度:7.2m | m2 | 1437.36
暂列金额明细
1 |  | 沙荡村农贸市场建设项目主体钢结构工程 |  | 项 | 1 | 50000 | 50000 | 不可竞争费
本页小计
以上1-5页合计